## (1)分部分项工程量清单
分部分项工程量清单
工程名称：乌海市海南区新西运煤通道及沿山绿化工程 | [7 empty] | 第1页、共2页
序 | 项目编码 | 项目名称 | 项目特征描述 | 计量 | 工程 | 金额(元)
号 | [5 empty] | 全费用综合单价（含规费税金等） | 合价 | 备注
1 | 040101002001 | 沟槽土方 | 1、土壤类别：三类土 2、挖沟槽规格：深1.7m，宽0.8cm 3、回填要求：夯填 | 米 | 10200
2 | 040501004001 | PE管 De200 | 1.材质及规格:De200 PE管 2.安装部位：室外 3.输送介质：水 4.连接方式：对接连接 5.管道清洗：加压试验 | 米 | 1550
3 | 040501004002 | PE管 De160 | 1.材质及规格:De160 PE管 2.安装部位：室外 3.输送介质：水 4.连接方式：对接连接 5.管道清洗：加压试验 | 米 | 4100
4 | 040501004003 | PE管 De110 | 1.材质及规格:De110 PE管 2.安装部位：室外 3.输送介质：水 4.连接方式：对接连接 5.管道清洗：加压试验 | 米 | 4550
5 | 040502005001 | 阀门 DN200 | 1.材质：铸铁 2.型号、规格：DN200 3.类型：蝶阀 | 个 | 4
6 | 040502005002 | 阀门 DN160 | 1.材质：铸铁 2.型号、规格：DN160 3.类型：蝶阀 | 个 | 6
7 | 040502005003 | 阀门 DN110 | 1.材质：铸铁 2.型号、规格：DN110 3.类型：蝶阀 | 个 | 26
8 | 040502005004 | 阀门 DN63 | 1.材质：铸铁 2.型号、规格：DN63 3.类型：球阀 | 个 | 110
9 | 040502005005 | 阀门 DN32 | 1.材质：铸铁 2.型号、规格：DN32 3.类型：球阀 | 个 | 110
10 | 040502003001 | 变径三通DN200-DN110 | 1.材质：PE 2.型号、规格：变径三通DN200-DN110 | 个 | 20
11 | 040502003002 | 变径三通DN200-DN160 | 1.材质：PE 2.型号、规格：变径三通DN200-DN160 | 个 | 2
12 | 040502003003 | 三通 DN63 | 1.材质：PE 2.型号、规格：三通63 | 个 | 110
13 | 040502003004 | 变径三通DN63-32 | 1.材质：PE 2.型号、规格：变径三通DN63-32 | 个 | 110
14 | 040502003005 | 变径三通DN110-63 | 1.材质：PE 2.型号、规格：变径三通DN110-63 | 个 | 110
15 | 040502003006 | 变径三通DN160-110 | 1.材质：PE 2.型号、规格：变径三通DN160-110 | 个 | 12
16 | 040502003007 | 变径三通DN200-50 | 1.材质：PE 2.型号、规格：变径三通DN200-50 | 个 | 5
合 计