## (1)分部分项工程量清单与计价表
分部分项工程量清单与计价表
工程名称：乌海市海南区新西运煤通道及沿山绿化工程泵房
序 | 项目编码 | 项目名称 | 项目特征描述 | 计量 | 工程 | 金额(元)
号 | [5 empty] | 全费用综合单价（含规费税金等） | 合价 | 备注
A 土石方工程
1 | 010101001001 | 平整场地 | 1.平整场地 | 平米 | 33
2 | 010101002001 | 挖一般土方 | 1、土壤类别：三类土 | 立米 | 92.2
3 | 010101003001 | 挖沟槽土方 | 1、土壤类别：三类土 | 立米 | 20.04
4 | 010103001001 | 回填方 | 1.夯填土 2.槽底原土夯实 | 立米 | 39.22
5 | 010103002001 | 余方弃置 | 1、弃土运距：5KM | 立米 | 73.13
分部小计
D 砌筑工程
6 | 010403001001 | 毛石带型基础 | 1、基础类型：条形 2、砂浆强度等级、配合比：M5水泥砂浆砌筑MU30毛石基础 | 立米 | 7.56
7 | 010401004001 | 多孔砖墙 | 1、砖品种、规格、强度等级：多孔砖 2、砂浆强度等级、配合比：M10混合砂浆 | 立米 | 16.32
8 | 010401003001 | 实心砖墙 | 1、砖品种、规格、强度等级：粘土砖 2、砂浆强度等级、配合比：M10混合砂浆 | 立米 | 11.66
9 | 010401012001 | 台阶挡墙 | 1.砖品种、规格、强度等级：粘土砖 2、砂浆强度等级、配合比：M10混合砂浆 | 立米 | 0.66
10 | 010401014001 | 砖地沟, 明沟 | 1、沟截面尺寸：方型 2、垫层材料种类、厚度：砼100 3、混凝土强度等级：C15 4、砂浆强度等级、配合比：M5水泥砂浆 5、排水沟铁篦子300*300 | 米 | 7.4
分部小计
E 混凝土及钢筋混凝土工程
11 | 010503001001 | 基础梁 | 1、混凝土强度等级：C25 | 立米 | 1.94
12 | 010502002001 | 构造柱 | 1、混凝土强度等级：C25 | 立米 | 0.83
13 | 010503004001 | 圈梁 | 1、混凝土强度等级：C25 | 立米 | 1.82
14 | 010505003001 | 平板 | 1、混凝土强度等级：C25 | 立米 | 4.4
15 | 010505008001 | 雨篷、悬挑板、阳台板 | 1、混凝土强度等级：C25 | 立米 | 0.27
16 | 010504001001 | 女儿墙 | 1、混凝土强度等级：C25 | 立米 | 1.15
17 | 010515001001 | 现浇构件钢筋 | 1、钢筋种类：螺纹钢￠10 | 吨 | 0.46
18 | 010515001002 | 现浇构件钢筋 | 1、钢筋种类、规格 螺纹钢￠12 | 吨 | 0.24
19 | 010515001003 | 现浇构件钢筋 | 1、钢筋种类、规格 螺纹钢￠14 | 吨 | 0.07
20 | 010515001004 | 现浇构件钢筋 | 1、钢筋种类、规格 螺纹钢￠20 | 吨 | 0.03
21 | 010515001004 | 现浇构件钢筋 | 1、钢筋种类、规格 圆钢￠8 | 吨 | 0.01
22 | 010515001006 | 现浇构件钢筋 | 1、钢筋种类、规格 箍筋￠8 | 吨 | 0.01
23 | 010515001006 | 现浇构件钢筋 | 1、钢筋种类、规格 箍筋￠6 | 吨 | 0.08
分部小计
J 屋面及防水工程
24 | 011101006001 | 平面砂浆找平层 | 1、找平层厚度、砂浆配合比：20厚1:2.5水泥砂浆 | 平米 | 30.74
25 | 010902001001 | 屋面卷材防水 | 1、防水层数：一遍 2、防水层作法：SBS改性沥青防水卷材 | 平米 | 30.74
26 | 011101003001 | 细石混凝土楼地面 | 1、找平层厚度：30mm厚 2、面层厚度、混凝土强度等级：C20 | 平米 | 30.74
27 | 011101006002 | 平面砂浆找平层 | 1、找平层厚度、砂浆配合比：20厚1:2.5水泥砂浆 | 平米 | 30.74
28 | 010903003001 | 墙面砂浆防水( 潮 ) | 1、防水砂浆20mm厚 | 平米 | 63.03
29 | 010902004001 | 屋面排水管 | 1、排水管品种、规格：塑料(PVC)Φ 2、雨水斗、山墙出水口品种、规格：塑料(PVC)Φ | 米 | 5.2
分部小计
K 保温、隔热、防腐工程
30 | 011001001001 | 保温隔热屋面 | 1、保温隔热材料品种、规格：现浇水泥珍珠岩 2%找坡，最薄处30mm厚 | 立米 | 0.92
31 | 011001001002 | 保温隔热屋面 | 1、保温隔热材料品种、规格：100mm厚挤塑聚苯板 | 立米 | 3.07
分部小计
L.楼地面装饰工程
32 | 011101001001 | 水泥砂浆楼地面 | 1.20厚水泥砂浆抹平压光 2.素水泥浆一道 3.60厚C15混凝土垫层 4.150厚3:7灰土 5.素土夯实 | 平米 | 23.3
33 | 011101003002 | 水泥砂浆散水 | 1.20厚1:2.5水泥砂浆压实赶光 2.素水泥浆一道 3.60厚C15混凝土 4.150厚3:7灰土 5.素土夯实，向外坡4% | 平米 | 17.5
34 | 011107004001 | 水泥砂浆台阶 | 1.20厚1:2水泥砂浆抹面压光 2.M5水泥砂浆砌筑砖台阶 3.300厚3:7灰土（厚度不包括台阶三角部分） 4.素土夯实 | 平米 | 12.2
分部小计
M.墙、柱面装饰与隔断、幕墙工程
35 | 011201001001 | 内墙面抹灰 | 1.9厚1:1:6水泥石灰砂浆 2.6厚1:0.5:3水泥石灰砂浆抹平 | 平米 | 69.12
36 | 011201001002 | 外墙面抹灰 | 1.9厚1:3水泥砂浆 2.6厚1:2.5水泥砂浆找平 3.5厚干粉类聚合物水泥防水砂浆，中间压入一层耐碱玻璃纤维网布 | 平米 | 53.32
37 | 011407001001 | 墙面刷喷涂料 | 1.喷或滚刷底涂料一遍 2.喷或滚刷面层涂料二遍 | 平米 | 53.32
38 | 011301001001 | 天棚抹灰 | 1.5厚1:3水泥砂浆打底 2.3厚1:2水泥砂浆抹平 | 平米 | 27.5
39 | 011407002001 | 天棚刷喷涂料 | 1.表面刷（喷）涂料 | 平米 | 27.5
分部小计
H.门窗工程
40 | 010807001001 | 金属(塑钢、断桥)窗 | 断桥铝合金窗:60型平开单框中控双玻，带纱扇 | 平米 | 3.6
41 | 010802004001 | 防盗门 | 防盗门 | 平米
分部小计
单价措施项目
42 | 011701001001 | 综合脚手架 | 搭设钢管脚手架 | 平米 | 33
43 | 011702001001 | 基础 | 混凝土基础垫层木模板 | 平米 | 1.48
44 | 011702002001 | 矩形柱 | 矩形柱支模板 | 平米 | 13.82
45 | 011702005001 | 基础梁 | 基础梁支模板 | 平米 | 10.5
46 | 011702008001 | 圈梁 | 圈梁支模板 | 平米 | 9.84
47 | 011702016001 | 平板 | 平板支模板 | 平米 | 27.5
48 | 011702023001 | 雨蓬、悬挑板、阳台板 | 雨蓬支模板 | 平米 | 1.8
49 | 011702021001 | 栏板 | 女儿墙支模板 | 平米 | 23
50 | 011707004001 | 二次搬运及完工清理费 | 二次搬运及完工清理费 | 平米 | 33
分部小计
合 计